## Lista de materiales
Elemento | Nº de pieza | Miniatura | Estructura de la lista de materiales | CTDAD de unidades | CTDAD | Nº de almacenamiento | Descripción | Rev.
1 | Poste |  | Normal | Cada una | 1
2 | Perfil 2040 200 mm v4 |  | Normal | Cada una | 2
3 | Rueda v |  | Normal | Cada una | 9
4 | DIN 625 SKF - SKF 625-Z |  | Comercial | Cada una | 18 |  | Rodamientos de bolas con acanalado profundo, de una hilera, con escudo Z SKF
5 | ISO 4014 - M5 x 35 |  | Comercial | Cada una | 9 |  | Perno de cabeza hexagonal - Productos de clases A y B
6 | ISO 7093 A - ST 5 - 140 HV |  | Comercial | Cada una | 14 |  | Arandelas planas - Serie grande - Productos de clase A
7 | ISO 4032 - M6 |  | Comercial | Cada una | 3 |  | Tuercas hexagonales, tipo 1 - Productos de clases A y B
8 | Buje paraVslot |  | Normal | Cada una | 8
9 | ISO 4032 - M5 |  | Comercial | Cada una | 12 |  | Tuercas hexagonales, tipo 1 - Productos de clases A y B
10 | ISO 4014 - M8 x 50 |  | Comercial | Cada una | 1 |  | Perno de cabeza hexagonal - Productos de clases A y B
11 | ISO 7089 - 8 |  | Comercial | Cada una | 2 |  | Arandelas planas - Serie normal - Productos de clase A
12 | KS B 2023 - 688 - 8 x 16 x 4 |  | Comercial | Cada una | 2 |  | Rodamientos de bolas, acanalado profundo
13 | Buje 1 para UPN |  | Normal | Cada una | 1
14 | ISO 4032 - M8 |  | Comercial | Cada una | 1 |  | Tuercas hexagonales, tipo 1 - Productos de clases A y B
15 | Engranaje insertado en PIN | *Varía* | Normal | Cada una | 4
16 | Soporte del primer segmento |  | Normal | Cada una | 1
17 | Tapa perfil de aluminio |  | Normal | Cada una | 1
18 | BS 290 SKF - SKF 608-2Z |  | Comercial | Cada una | 2 |  | Rodamientos de bolas con acanalado profundo, de una hilera, con dos escudos Z SKF
19 | ISO 2338 - 8 h8 x 60 |  | Comercial | Cada una | 1 |  | Pasador cilíndrico
20 | ISO 4014 - M6 x 30 |  | Comercial | Cada una | 2 |  | Perno de cabeza hexagonal - Productos de clases A y B
21 | ISO 7089 - 6 |  | Comercial | Cada una | 2 |  | Arandelas planas - Serie normal - Productos de clase A
22 | Tapa de caja reductora - eje z |  | Normal | Cada una | 1
23 | Engranaje GT2 Parametrico | *Varía* | Normal | Cada una | 4
24 | Cono interno - Engranaje 1 eje Z |  | Normal | Cada una | 1
25 | ISO 4032 - M3 |  | Comercial | Cada una | 10 |  | Tuercas hexagonales, tipo 1 - Productos de clases A y B
26 | ISO 4017 - M3 x 16 |  | Comercial | Cada una | 4 |  | Tornillos de cabeza hexagonal
27 | ISO 7089 - 3 |  | Comercial | Cada una | 7 |  | Arandelas planas - Serie normal - Productos de clase A
28 | Caja reductora - eje z |  | Normal | Cada una | 1
29 | Cono interno - Engranaje 2 eje Z |  | Normal | Cada una | 1
30 | DIN 625 SKF - SKF 608-Z |  | Comercial | Cada una | 7 |  | Rodamientos de bolas con acanalado profundo, de una hilera, con escudo Z SKF
31 | ISO 2338 - 8 h8 x 40 |  | Comercial | Cada una | 2 |  | Pasador cilíndrico
32 | Engranaje para nema 17 |  | Normal | Cada una | 3
33 | ISO 4014 - M3 x 20 |  | Comercial | Cada una | 3 |  | Perno de cabeza hexagonal - Productos de clases A y B
34 | Polea Lisa |  | Normal | Cada una | 3
35 | ISO 7045 - M3 x 10 - 4.8 - H |  | Comercial | Cada una | 4 |  | Tornillo de cabeza cilíndrica redondeada con hueco cruciforme tipo H - producto de clase A
36 | ISO 4017 - M5 x 25 |  | Comercial | Cada una | 4 |  | Tornillos de cabeza hexagonal
37 | ISO 7089 - 5 |  | Comercial | Cada una | 4 |  | Arandelas planas - Serie normal - Productos de clase A
38 | JIS B 1521 - 6805 25x37x7 |  | Comercial | Cada una | 3 |  | Rodamiento de bolas, acanalado profundo
39 | ISO 7045 - M3 x 8 - 4.8 - H |  | Comercial | Cada una | 22 |  | Tornillo de cabeza cilíndrica redondeada con hueco cruciforme tipo H - producto de clase A
40 | Segmento inferior |  | Normal | Cada una | 1
41 | Primer segmento - inferior v1.2 |  | Normal | Cada una | 1
42 | ISO 4017 - M4 x 40 |  | Comercial | Cada una | 8 |  | Tornillos de cabeza hexagonal
43 | ISO 4032 - M4 |  | Comercial | Cada una | 20 |  | Tuercas hexagonales, tipo 1 - Productos de clases A y B
44 | Segundo segmento - inferior - Shape generator prueba 2 - 40% |  | Normal | Cada una | 1
45 | ISO 7045 - M4 x 16 - 4.8 - H |  | Comercial | Cada una | 12 |  | Tornillo de cabeza cilíndrica redondeada con hueco cruciforme tipo H - producto de clase A
46 | ISO 7089 - 4 |  | Comercial | Cada una | 12 |  | Arandelas planas - Serie normal - Productos de clase A
47 | Segundo segmento - superior |  | Normal | Cada una | 1
48 | Tercer Segmento - inferior |  | Normal | Cada una | 1
49 | Tercer segmento - superior |  | Normal | Cada una | 1
50 | nema17_pancake |  | Normal | Cada una | 1 |  | Unknown
51 | Joint - Primer segmento | *Varía* | Normal | Cada una | 2
52 | ISO 2338 - 8 h8 x 50 |  | Comercial | Cada una | 2 |  | Pasador cilíndrico
53 | ISO 2338 - 8 h8 x 30 |  | Comercial | Cada una | 1 |  | Pasador cilíndrico
54 | Servo SG90 |  | Normal | Cada una | 1
55 | Logitech c270 |  | Normal | Cada una | 1
56 | Base - version 2 |  | Normal | Cada una | 1
57 | Round_gear |  | Normal | Cada una | 1
58 | Tapa - Gripper |  | Normal | Cada una | 1
59 | Pata derecha | *Varía* | Normal | Cada una | 2
60 | Base Marcador ECU |  | Normal | Cada una | 1